## Sheet1
brake power (kW)
LOADS | Diesel | D80T20 | D70T30 | D60T40 | D50T50 | D80T20H2 | D70T30H2
0 | 0.02 | 0.01 | 0.01 | 0.01 | 0.01 | 0.01 | 0.01
25 | 1.32 | 1.31 | 1.32 | 1.32 | 1.29 | 1.32 | 1.3
50 | 2.57 | 2.57 | 2.59 | 2.59 | 2.57 | 2.59 | 2.57
75 | 3.78 | 3.83 | 3.85 | 3.76 | 3.76 | 3.76 | 3.77
100 | 4.98 | 4.93 | 4.94 | 4.94 | 4.91 | 4.93 | 4.93

## Sheet2
BRAKE THERMAL EFFICIENCY (%)
LOADS | DIESEL | D80T20 | D70T30 | D60T40 | D50T50 | D80T20H2 | D70T30H2
0 | 0.41 | 0.27 | 0.23 | 0.23 | 0.23 | 0.32 | 0.21
25 | 18.65 | 18.4 | 18.28 | 18.13 | 17.57 | 22.25 | 21.77
50 | 27.36 | 27.02 | 26.98 | 26.74 | 26.25 | 31.18 | 28.6
75 | 32.17 | 32.23 | 31.38 | 29.59 | 29.27 | 33.36 | 33.08
100 | 33.86 | 31.92 | 31.71 | 31.38 | 30.89 | 34.58 | 34.24

## Sheet3
SPECIFIC FUEL CONSUMPTION (kg/kWh)
LOADS | DIESEL | D80T20 | D70T30 | D60T40 | D50T50 | D80T20H2 | D70T30H2
0 | 20.73 | 31.65 | 37.01 | 36.3 | 36.61 | 18.34 | 17.05
25 | 0.45 | 0.46 | 0.46 | 0.46 | 0.47 | 0.38 | 0.38
50 | 0.31 | 0.31 | 0.31 | 0.31 | 0.32 | 0.27 | 0.29
75 | 0.26 | 0.26 | 0.27 | 0.28 | 0.28 | 0.25 | 0.25
100 | 0.25 | 0.26 | 0.26 | 0.27 | 0.27 | 0.24 | 0.24

## Sheet4
BRAKE MEAN EFFECTIVE PRESSURE(bar)
LOAD | DIESEL | D80T20 | D70T30 | D60T40 | D50T50 | D80T20H2 | D70T30H2
0 | 0.02 | 0.01 | 0.01 | 0.01 | 0.01 | 0.01 | 0.01
25 | 1.55 | 1.55 | 1.55 | 1.55 | 1.55 | 1.55 | 1.55
50 | 3.11 | 3.11 | 3.12 | 3.11 | 3.11 | 3.11 | 3.11
75 | 4.66 | 4.66 | 4.65 | 4.66 | 4.66 | 4.66 | 4.66
100 | 6.23 | 6.22 | 6.22 | 6.21 | 6.21 | 6.21 | 6.21